## 引脚功能定义
abcde侧
序号 | ESP32S引脚编号(功能) | 输入/输出/模拟输入 | 变量名 | 模块
45 | VIN 3.3V
46 | EN(RESET)
47 | P36(ADC0)
48 | P39(ADC3)
49 | P34(ADC6)
50 | P35(ADC7)
51 | P32(ADC4)
52 | P33(ADC5)
53 | P25(ADC18)
54 | P26(ADC19)
55 | P27(ADC17)
56 | P14(ADC16)
57 | P12(FLASH ADC15)
58 | GND
59 | P13(ADC14)
60 | P09(FLASH D2)
61 | P10(FLASH D3)
62 | P11(FLASH CMD)
63 | VIN 5V
fghij侧
序号 | ESP32S引脚编号(功能) | 输入/输出/模拟输入 | 变量名 | 模块
45 | GND
46 | P23(VSPI MOSI)
47 | P22 | 输出 | pwma
48 | P1 | 输出 | ain2
49 | P3 | 输出 | ain1
50 | P21 | 输出 | bin1
51 | GND
52 | P19(VSPI MISO)
53 | P18(VSPI SCK)
54 | P5(VSPI SS)
55 | P17 | 串口 TXD | usart1
56 | P16 | 串口 RXD | usart1
57 | P4(ADC10, TOUCH0) | 输出 | pwmb
58 | P0(ADC11, TOUCH1) | 输出 | bin2
59 | P2(ADC12, TOUCH2)
60 | P15(ADC13, TOUCH3)
61 | P8(FLASH D1)
62 | P7(FLASH D0)
63 | P6(FLASH SCK)

## 引脚初始化定义
引脚编号 | 功能 | 变量名
P22 | 输出 | pwma
P1 | 输出 | ain2
P3 | 输出 | ain1
P21 | 输出 | bin1
P17 | 输出 | bin2
P16 | PID out | pwmb
P13 | 外部中断 上升沿 | overred

## 中断初始化定义
功能名 | 变量名 | 中断名 | 中断函数名 | 默认代码
定时器 |  |  | tim_irq(period=1000) | print("test")
单次定时器 | one_tim |  | tim2_irq(period=1000)
MQTT | my_mq | 接收 | mq_recv_irq

## 系统定义
名称 | 值 | 说明
platform | esp32 | 硬件平台(固件)， 可用以下指令查看import sys\n sys.platform
freq | 200 | 单片机的工作频率, 单位:兆赫兹(MHZ)
essid |  | wifi名称， 若不填则不连接wifi
password |  | wifi密码，可无
WebREPL | FALSE | 是否启动网络控制台
ap_essid |  | wifi热点名称， 若不填则不开启wifi热点
ap_password |  | wifi热点密码，可无

## 使用说明
一、引脚初始化定义表
1、*引脚编号必须有，从引脚功能定义复制过来即可
2、功能，定义广泛,主要有以下几点：*默认为输出
（1）基础功能：【上拉/下拉】（输入/输出/)。如:输入、上拉输出等
（2）基础拓展功能： PWM、ADC、DAC等外设功能，可在括号内填入相应的参数。
如：PWM(freq=50, duty=100) 。 即初始化一个PWM， 其频率为50hz， 占空比为(100/1024)*100%
ADC或ADC(4),即初始化一个ADC，耐压等级默认为4(耐压3.9V, 测量范围为(0.15~2.45V) 等级1(1.1V, 0.1~0.95V) 等级2(1.5V,0.1~1.25V) 等级3(2.2V, 0.15~1.75V) 。 前提是该引脚有ADC功能
（3）模块功能，即直接初始化模块对象.模块名与模块引脚名用空格隔开，如: 超声波测距 TRIG、 超声波测距 ECHO、HC-SR04 TRIG、HC-SR04 echo。 I2C scl(freq=500)、 I2C sda。 PID in(Kp=0.5, Ki=0.001, Kd=0, time_loop=100)、PID out、 PID target(ratio=100/4096) 其中空格左侧为模块名，右侧为模块的引脚编号 圆括号中的参数只需写一次,重复时随机选。
（4）在一些功能参数中添加参数time_loop=100, 则该功能会以100HZ的频率采集数据或操作函数, 最大频率为1000hz, 采集到的数据放在value变量中,
提醒：对于单引脚功能可不用添加序号辨别， 当模块功能为多引脚功能时， 并且此功能使用多次时，你需要在功能名后面添加序号用于区别引脚对应哪个功能如超声波测距 TRIG、 超声波测距2 TRIG
二、中断初始化定义表
概述：该表用于定义中断名字以及内容，如定时器中断，边沿触发中断，也可用于定义简短的定时打印/上传数据的任务，可直接在表内书写简单的代码。 如果你需要修改参数，在中断函数名末尾加圆括号()并在其中写上你需要修改的参数， 参数名遵循python变量命名规则,参数值遵循json格式要求，如:testirq(name="test"), 1、功能名：要与引脚初始化定义一致， 可直接复制过来 2、中断名: 如果只有一个中断的功能，可不填 3、中断函数名：在改写代码中断代码时会用到。 4、默认代码：生成代码的时候会加进去，如果只是一些简单的代码，推荐写在这里。
三、系统定义表
用来配置和系统有关的参数，表里的变量都有注释，固定的那几个变量。
几点建议:
对于功能参数是某些输入而言，可直接将引脚对应的变量名放入，这样能直接完成数据对接